## Muster
L'analyse de prix doit être conforme au schéma de calculation SSE rendu avec l'offre.
Analyse de prix n° |  |  |  |  | sous-traitants Entreprise principale
Lot
Entreprise principale
sous-traitants
Base de prix de l'offre
CAN / pos. N°
Decription
(résumé)
Quantité avant-métré |  |  |  |  | Quantité par heure |  | 20 | m
Unité (U) |  | m |  |  | heures équipe |  | 8 | h
Part VP (%) |  |  |  |  | valeur de prestation (VP) |  | 0.4 | h/U
Elément de coût |  |  | Unité | Quantité | Prix | Facteur | Montant
(résumé) | [5 empty] | calculation*
Salaire
| Gruppenmittellohn |  | h/EH | 0.4 | 75 | 1 | 30
Materiaux
| Brett 30 mm |  | m2 | 0.03 | 18 | 1 | 0.54
Inventaire** | Taux de facturation TFI |  | AIS | RR | Energie | Lubrifiant
|  |  | …...% | …...% | …...% | …...%
N° inventaire |  | KstZ
I01 614.332 00 | Schraubenkompressor, -4,5 m3, VM, fahrbar | BoM | h | 0.012 | 22 | 1 | 0.264
I01 297.442 00 | Kleindumper Allrad, -2.0 m3 | BoM | h | 0.012 | 30 | 1 | 0.36
Prestations de tiers
| Transport Spezialgerät |  | h | 0.05 | 185 | 1 | 9.25
Prix calculés sous-traitants | [6 empty] | 40.414
Supplément final entreprise principale* |  |  |  |  | 40.414 | 1.17 | 6.8704
Lieu |  | Date |  |  | Prix calculé |  | 47.2844
Rabais CHF
|  |  |  | Rabais % |  | 5 | 2.3642
Entreprise (timbre/signature) |  | Remarques |  |  | ***Prix offert |  | 44.9202
contrôlé / date
.................../ ........................
* selon schéma de calcul SSE 400
** Description exacte de l'engin, de la machine etc., y c. numéro LISC selon TFI ("Taux de facturation interne de la société suisse des entrepreneurs"; si existant).
*** Le prix de l'offre sert de base à d'éventuels compléments.
à remplir par l'APR
Remise de position peut être effectivement exprimé en CHF ou en %.

## Vorlage
L'analyse de prix doit être conforme au schéma de calculation SSE rendu avec l'offre.
Analyse de prix n° |  |  |  |  | sous-traitants Entreprise principale
Lot
Entreprise principale
sous-traitants
Base de prix de l'offre
CAN / pos. N°
Decription
(résumé)
Quantité avant-métré |  |  |  |  | Quantité par heure |  | 0 | m
Unité (U) |  | m |  |  | heures équipe |  | 0 | h
Part VP (%) |  |  |  |  | valeur de prestation (VP) |  | #DIV/0! | h/U
Elément de coût |  |  | Unité | Quantité | Prix | Facteur | Montant
(résumé) | [5 empty] | calculation*
Salaire
|  |  |  | #DIV/0! |  |  | #DIV/0!
Materiaux
0
Inventaire** | Taux de facturation TFI |  | AIS | RR | Energie | Lubrifiant
|  |  | …...% | …...% | …...% | …...%
N° inventaire |  | KstZ
0
0
Prestations de tiers
0
Prix calculés sous-traitants | [6 empty] | #DIV/0!
Supplément final entreprise principale* |  |  |  |  | #DIV/0! |  | #DIV/0!
Lieu |  | Date |  |  | Prix calculé |  | #DIV/0!
|  |  |  | Rabais CHF |  |  | 0
|  |  |  | Rabais % |  |  | #DIV/0!
Entreprise (timbre/signature) |  | Remarques |  |  | ***Prix offert |  | #DIV/0!
contrôlé / date
.................../ ........................
* selon schéma de calcul SSE 400
** Description exacte de l'engin, de la machine etc., y c. numéro LISC selon TFI ("Taux de facturation interne de la société suisse des entrepreneurs"; si existant).
*** Le prix de l'offre sert de base à d'éventuels compléments.
à remplir par l'APR