## Exemples
Projekt, Variante |  |  |  | Linthebenstrasse Linthsteg
Projet, Variante: |  |  |  | SETEC 1 (Bassin à filtre avec pompes)
LT
|  |  | Pt/Einheit | Kenndaten
bassin versant, surface de route traitée |  | insérer la sruface |  | 4.7932
Quantité d'eau déversée Qe |  | Qe est automatiquement calcul | (litre par seconde) | 723.4377
Capacité d'installation |  | l/s | insérer la capacité hydraulique | 21.6
Exutoire (sans installation de traitement) Behandlungsanlage) |  |  | insérer le nom | Linthkanal
- Cours d'eau: Q347 |  | l/s | insérer le débit | 10000
Eaux stagnante: Surface F |  | ha | insérer la surface
indicateurs ou unité de mesure |  | Instruction |  | Données caractéristiques | Pkt.
Utilité
Réduction des émissions
A | Volume de trafic (logDTV) | Insérer le TJM | (TJM = trafic journalier moyen) | 41000 | 4.6128
B1 | Intersection, jonction, goulet trafic( | Choisir la liste déroulante | (oui = 1pkt., non = 0pkt.) | ja | 1
B2 | Pente (in %) | Insérer la pente longitudinale (en %) | (1/8 pro 1%, max 1pkt.) | 10% | 1
B3 | Part trafic poids lourds (in %) | insérer la part du trfic poids lourd (en %) | (1pkt. pro 8%) | 11% | 1.375
C | Parois anti-bruit | Choisir la liste déroulante | (0.5pkt. Par côté) | einseitig | 0.5
Total points A à C |  |  |  |  | 8.4878
D | Degré d'efficacité du traitement | Insérer le degré d'efficacité total (in %) ein2 |  | 83%
Total A à C par degré d'efficacité |  |  |  |  | 7.0449
Situation des immissions
E | Utilisation de l'eau du cours d'eau, zone de protection | Déversement dans zones de proptection des eaux Ao ou Au? | (ja = 1pkt., nein = 0pkt.) | ja | 1
F | milieu naturel de valeur | Choisir la liste déroulante | Ecomorphologie - Stufe F)1 | Klasse I (hoch) | 2
G | Rapport de dilution - cours d'eau: condition de déversement V | Le rapport de dilution est calculé automatiquement | (1/V wo V = Qe/Q347, max 2pkt.) | 13.8229 | 0.072344
| - stehendes Gewässer: Oberfläche F, ha | Le rapport de dilution est calculé automatiquement | (1 + 1/F, max. 2pkt.) | 0 | 0
H | Pollution évitée par traitement: envasement, colmatage | Choisir la liste déroulante | (non = 0pkt., moyen = 1pkt., beaucoup = 2pkt.) | nein | 0
I | Infiltration des eaux traitées | Choisir la liste déroulante | (oui = 2pkt., non = 0pkt.) | ja | 2
Total Points utilité |  |  |  |  | 12.1172
Coûts
J | Coûts de construction du SETEC | Introduire les coûts en CHF | CHF | 7386996
| Part des installations, EMSR | Introduire en % i | échelle d'amortissement | 10%
| Amortissement | calculé automatiquement | CHF/a | 182212.568
| Coûts de l' exploitation et élimination boues | Introduire les coûts si vous les connaissez | CHF/a | 23966
| Coûts annuels | calculé automatiquement | CHF/a | 206178.568
| Jcoûts annels par ha | points calculé automatiquement | 1pkt. pour 4000 CHF parha/EZG | 43000 | 10.75
K | Le traitement nécessite un pompage | Choisir la liste déroulante | (oui = 2pkt., non = 0pkt.) | nein | 0
L1 | Surface de l'installation m2 | 500 m2/ha(EZG) = 1 | 1pkt. pro 500 m2/ha(EZG) | 2600 | 1.0849
L2 | Affectation des terrains touchés | Choisir la liste déroulante | (ASTRA = 0pkt., zone à construire = 1pkt., agriculture (sans FFF) = 2pkt., Surfaces d'assoelement (FFF) / forêts = 3pkt., zone protégée = 4pkt.) | ASTRA | 0
L | Besoin en terrain | calculé automatiquement | (= L1 * L2) |  | 0
M1 | Part de déversement des eaux mixtes des eaux pluviales (du concept GEP/VGEP) | Insérer le % en eaux pluviales | (pourcentage déversé sans traitement, 100 % = 1pkt.) |  | 0
M2 | Nombre d'habitants raccordés STEP (EH) | Insérer | (LOG (1'000'000/ EWARA), max 2pkt.) |  | 0
Total Points coûts |  |  |  |  | 10.75
Quotient Utilité/Coût |  |  |  |  | 1.1272
Legende | Champs à remplir | Remplir quand les coûts sont connus | A remplir pour raccordement STEP
1Coût1Environnement pratique OFEV, Methodes d'analyse et d'appréciation des cours d'eau en Suisse Ecomorphologie Niveau. Disponible sur internet chez certains cantons et communes.
2MES-degré d'efficacité total: données de la directive 18005
Filtre à sable 90% (Default)
Filtre splitt 70%
Bassin de décantation - traitement principal 60 %